## Alstom.Eco.80
Rated Power [kW] | 1670
Rotor Diameter [m] | 80
Hub Height [m] | 80
Wind Speed [m/s] | Power [kW]
0 | 0
1 | 0
2 | 0
3 | 2.505
4 | 39.245
5 | 107.715
6 | 211.255
7 | 354.04
8 | 543.585
9 | 787.405
10 | 1063.79
11 | 1342.68
12 | 1558.11
13 | 1652.465
14 | 1670
15 | 1670
16 | 1670
17 | 1670
18 | 1648.29
19 | 1596.52
20 | 1547.255
21 | 1498.825
22 | 1449.56
23 | 1400.295
24 | 1351.865
25 | 1302.6
26 | 0
27 | 0
28 | 0
29 | 0

## NPS100c-21
Rated Power [kW] | 100
Rotor Diameter [m] | 20.7
Hub Height [m] | 37
Wind Speed [m/s] | Power [kW]
0 | 0
1 | 0
2 | 0
3 | 0.5
4 | 4.1
5 | 10.5
6 | 19
7 | 29.4
8 | 41
9 | 54.3
10 | 66.8
11 | 77.7
12 | 86.4
13 | 92.8
14 | 97.8
15 | 100
16 | 99.9
17 | 99.2
18 | 98.4
19 | 97.5
20 | 96.8
21 | 96.4
22 | 96.3
23 | 96.8
24 | 98
25 | 99.2
26 | 0
27 | 0
28 | 0
29 | 0

## Hi-VAWT.DS1500
Rated Power [kW] | 0.3
Rotor Diameter [m] | 1.24
Hub Height [m] | 1.06
Wind Speed [m/s] | Power [kW]
0 | 0
1 | 0
2 | 0
3 | 0.015
4 | 0.037
5 | 0.075
6 | 0.14
7 | 0.24
8 | 0.36
9 | 0.53
10 | 0.75
11 | 1.05
12 | 1.35
13 | 1.5
14 | 1.5
15 | 1.5
16 | 0
17 | 0
18 | 0
19 | 0
20 | 0
21 | 0
22 | 0
23 | 0
24 | 0
25 | 0
26 | 0
27 | 0
28 | 0
29 | 0

## Hi-VAWT.DS700
Rated Power [kW] | 0.7
Rotor Diameter [m] | 1.93
Hub Height [m] | 1.6
Wind Speed [m/s] | Power [kW]
0 | 0
1 | 0
2 | 0
3 | 0.03
4 | 0.06
5 | 0.08
6 | 0.13
7 | 0.19
8 | 0.26
9 | 0.35
10 | 0.46
11 | 0.6
12 | 0.7
13 | 0.7
14 | 0.7
15 | 0.7
16 | 0
17 | 0
18 | 0
19 | 0
20 | 0
21 | 0
22 | 0
23 | 0
24 | 0
25 | 0
26 | 0
27 | 0
28 | 0
29 | 0